## Sheet1
江苏圣理工学院-中俄学院实验室设备采购清单
序号 | 设备名称 | 单位 | 参数要求 | 数量 | 单价最高限价（元） | 备注
1 | 通风柜 | 台 | 1500（长）*850（宽）*2350（高） 全钢结构，实芯理化板台面， 通风柜内需要加上下水池 | 1 | 7000
2 | 水槽台 | 张 | 900*750*850 全钢结构，实芯理化板台面 | 1 | 1050
3 | 实验边台 | 张 | 3600*750*850 全钢结构，实芯理化板台面 | 1 | 4140
4 | 边台试剂架 | 组 | 3600*250*750 钢玻结构，10mm厚钢化玻璃层板 | 1 | 1510
5 | 吊柜 | 组 | 4500*300*600 18mm厚三聚氰胺板 | 1 | 2475
6 | 药品柜 | 个 | 900*450*1800 PP材质，带锁 | 1 | 1750
7 | 化学品安全柜 | 台 | 430*560*890 GA双锁 | 1 | 1560
8 | 天平台 | 张 | 900*600*850 全钢结构，大理石台面 | 1 | 1400
9 | 实验边台 | 张 | 5100*750*850 全钢结构，实芯理化板台面 | 1 | 5860
10 | 吊柜 | 组 | 5100*300*600 18mm厚三聚氰胺板 | 1 | 2810
11 | 万向抽气罩 | 套 | / | 1 | 1800
12 | 气瓶柜 | 个 | 550*450*1900 全钢 | 1 | 1260
13 | 高温台 | 张 | 1500*750*850 钢架结构，大理石台面 | 1 | 1720
14 | 原子吸收罩 | 个 | 400*400 304不锈钢材质 | 1 | 1600
15 | 离心风机 | 台 | 3.0KW PP风机 | 1 | 5200
16 | 废气处理装置 | 台 | SDG+活性炭 PP材质 | 1 | 7500
注意：
1.由于实验室的定位为电子元器件与材料制备实验室，以上设备要满足防酸碱腐蚀的要求。
2.在满足使用要求的基础上所有设备的外观颜色要统一协调，明亮美观。
3.整体质保期不低于3年，具体由投标人自报。
4.须对清单中全部仪器设备做出响应，且报价须包含设计、运输、布线、安装、质保期内维保等费用。
5.供货期不超过20日历天，具体由投标人自报。